## Velocidade de 9 nós
Dimensionamento do Hélice | [8 empty] | Dimensionamento do Hélice | [5 empty] | Dimensionamento do Hélice
(Propeller Design ) | [8 empty] | (Propeller Design ) | [5 empty] | (Propeller Design )
|  |  | Local |  |  | Novas Construções |  |  |  |  | Local | Novas Construções | [5 empty] | Local
|  |  | (Local) : |  |  | (New Building) : |  |  |  |  | (Local) : | (New Building) : | [5 empty] | (Local) :
CÁLCULOS DE HÉLICES
PARA PEQUENAS EMBARCAÇÕES | [15 empty] | Série Sistemática
Dados Motor |  |  |  | Dados da Embarcação | [12 empty] | 9.564
[5 empty] | V = | 11 | nós
| BHP = | 750 | hp |  | LWL = | 53 | m
| N = | 1800 | rpm |  | B = | 11 | m |  |  | k=93 para hélices de 3 pás
|  | 559.2749 | kW |  | I = | 2.2 | m |  |  | k=85 para hélices de 4 pás | [5 empty] | J | 10 x KQ |  |  | 1.0362
[5 empty] | Peso = | 1080 | Kg |  |  | k=83 para hélices de 5 ou mais pás | [5 empty] | 0.2 | 0.030605
[5 empty] | Cb = | 0.826 | [9 empty] | 0.3 | 0.23241 |  | Nota
[5 empty] | Aw = | 111.414 | m^2 |  |  | BHP = Potência do Motor | [5 empty] | 0.4 | 0.97935 |  | Segundo a curva de rendimento máximo do
[10 empty] | D= Diâmetro do Hélice |  | 0.57047 | m |  |  | 0.5 | 2.9887 |  | diagrama de um hélice da série B4 - 55 Wagningen.
N= Número de Rotações por minuto
Dados Caixa |  |  |  | Dados Hélice | [5 empty] | Z= Número de pás | [8 empty] | O Coeficiente de avançoé igual:
[5 empty] | Z = | 4 | pás |  |  | H= Altura da Clara
| r = | 2.45 |  |  | H = | 1.5 | m |  |  | V= Velocidade em m/s (1nó - 0,5144444m/s) |  | 5.6589 | m/s | [6 empty] | J = | 0.30784
| n = | 734.6939 | rpm
| n = | 12.2449 | rps |  | PD = | 661.5 | hp |  |  |  |  | 573.75 | hp |  |  | Diâmetro Optimo
| SHP = | 675 | hp |  | PD = | 493.2805 | kW
Coef. Propulsivo
[10 empty] | Potência efectiva |  | 315.5625 | hp |  |  |  |  | D = | 1.0953 | m
Séries Sistemáticas - Eliminação de Variavés para os diferentes problemas do Projecto | [9 empty] | Coeficiente de esteira |  | 0.2704
Potência e Velocidade de rotação conhecidas: Eliminação do Diâmetro | [9 empty] | Velocidade de avanço |  | 4.1287 | m/s
[10 empty] | wake factor - Twin Screw |  | 0.7296 |  |  |  | Binário
[10 empty] | Potência efectiva | [7 empty] | Q = | 6411.4889 | Nm | 493.2805 | kW
Conclui-se | [15 empty] | ,
Velocidade de Avanço |  |  | Ve = | 4.1287 | m/s | [10 empty] | Coeficiente de Binário
Diâmetro Óptimo |  |  | D = | 1.0953 | m
[18 empty] | kQ = | 0.026465
Passo |  |  | P = | 0.76671 | m
Binário |  |  | Q = | 6411.4889 | Nm | [10 empty] | segundo o gráfico "Open Water Charateristics"
[16 empty] | kT = f (J , kQ) |  |  |  | Coeficiente força propulsiva
Thrust |  |  | T = | 44614.1505 | N
[16 empty] | kT = | 0.2017 |  | P/D = | 0.7
Resistência do Navio |  |  | Rt = |  | N
thrust
Coef. Resistência de Impulsão |  |  | t = | 0.22
Potência efectiva |  |  | P = | 196.9239 | kW | [12 empty] | T = | 44614.1505 | N
Preparado (Made by): |  |  | Aprovado (Approved by): |  |  | Rev. (Ver.) |  |  | Preparado (Made by): |  | Aprovado (Approved by): | Rev. (Ver.) |  |  | Preparado (Made by): |  |  | Aprovado (Approved by): |  |  | Rev. (Ver.)
Frederico O Fernandes | [7 empty] | 0 | Frederico O Fernandes |  |  |  |  | 0 | Frederico O Fernandes | [7 empty] | 0
Data (Date) |  |  | Albano Nunes |  |  | Folha (Sheet) |  |  | Data (Date) |  | Albano Nunes | Folha (Sheet) |  |  | Data (Date) |  |  | Albano Nunes |  |  | Folha (Sheet)
2010-02-24 | [7 empty] | 3/ 1. | 2010-02-24 |  |  |  |  | 3/ 2. | 2010-02-24 | [7 empty] | 3/ 3.

## Calculo do Thrust
Dimensionamento do Hélice | [8 empty] | Dimensionamento do Hélice
(Propeller Design ) | [8 empty] | (Propeller Design )
Processo IPTM |  |  | Local |  |  | Navio |  |  | Processo IPTM |  | Local | Navio
(Process.) : |  |  | (Local) : Peniche |  |  | (Ship) : Lancha Pilotos APTG |  |  | (Process.) : |  | (Local) : Peniche | (Ship) : Lancha Pilotos APTG
CÁLCULOS DE HÉLICES
PARA PEQUENAS EMBARCAÇÕES
Dados Motor |  |  |  | Dados da Embarcação
[5 empty] | V = | 0.5 | nós
| BHP = | 503 | hp |  | LWL = | 10.62 | m
| N = | 2500 | rpm |  | B = | 3.34 | m |  |  | k=93 para hélices de 3 pás
[5 empty] | I = | 1.1 | m |  |  | k=85 para hélices de 4 pás
[5 empty] | Peso = | 1650 | Kg |  |  | k=83 para hélices de 5 ou mais pás
[5 empty] | Cb = | 0.43
[5 empty] | Aw = | 38.9 | m^2 |  |  | BHP = Potência do Motor
[10 empty] | D= Diâmetro do Hélice |  | 0.4404 | m
N= Número de Rotações por minuto
Dados Caixa |  |  |  | Dados Hélice | [5 empty] | Z= Número de pás
[5 empty] | Z = | 5 | pás |  |  | H= Altura da Clara
| r = | 1.485 |  |  | H = | 0.7 | m |  |  | V= Velocidade em m/s (1nó - 0,5144444m/s) |  | 0.25722 | m/s
| n = | 1683.5017 | rpm |  | D = | 0.64 | m
| n = | 28.0584 | rps |  | P/D = | 0.9 | [5 empty] | 384.795 | hp
| SHP = | 452.7 | hp
Coef. Propulsivo
[5 empty] | PD = | 443.646 | hp |  |  | Potência efectiva |  | 211.6372 | hp
[5 empty] | PD = | 594.939 | kW |  |  | Coeficiente de esteira |  | 0.112
[10 empty] | Velocidade de avanço |  | 0.22841 | m/s
[10 empty] | wake factor |  | 0.888
Nota
Segundo a curva de rendimento máximo do diagrama de um hélice da série B5 - 60 Wagningen. | [9 empty] | Potência efectiva
Coeficiente de Avanço
|  | J = | 0.01272 |  | Conclui-se
[5 empty] | kQ = | 0.0855
[5 empty] | kT = | 0.38
Coeficiente de Binário
Coeficiente força propulsiva
|  |  | T = | 32925.4668 | N
|  |  | T = | 3.2925 | ton
Nota
para o calculo do thrust utiliza-se velocidades muito baixas
Preparado (Made by): |  |  | Aprovado (Approved by): |  |  | Rev. (Ver.) |  |  | Preparado (Made by): |  | Aprovado (Approved by): | Rev. (Ver.)
Frederico O Fernandes | [7 empty] | 0 | Frederico O Fernandes |  |  |  |  | 0
Data (Date) | [5 empty] | Folha (Sheet) |  |  | Data (Date) |  |  | Folha (Sheet)
2009-01-12 | [7 empty] | 3/ 1. | 2009-01-12 |  |  |  |  | 3/ 2.

## Sheet3
Dimensionamento do Hélice
(Propeller Design )
|  |  | Processo: BV |  |  | Local |  |  | Navio
|  |  | (Process.) : |  |  | (Local) : Peniche |  |  | (Ship) : Lancha Desembarque 56m
T = | 56 | kN
V = | 11 | Knot
n = |  |  | CÁLCULOS DE HÉLICES
PARA PEQUENAS EMBARCAÇÕES
|  |  | Dados Motor |  |  |  | Dados da Embarcação
[8 empty] | V = | 9 | nós
|  |  |  | BHP = | 750 | hp |  | LWL = | 53 | m
|  |  |  | N = | 1800 | rpm |  | B = | 11 | m
[8 empty] | I = | 2.2 | m
|  |  |  | T = | 0.5487 | kN |  | Peso = | 1080 | Kg
|  |  |  | Ve = | 4.1287 | m/s |  | Cb = | 0.826
[8 empty] | Aw = | 111.414 | m^2
|  |  | Dados Caixa |  |  |  | Dados Hélice
[8 empty] | Z = | 4 | pás
|  |  |  | r = | 2.45 |  |  | H = | 1.5 | m
|  |  |  | n = | 734.6939 | rpm
|  |  |  | n = | 12.2449 | rps |  | PD = | 661.5 | hp
|  |  |  | SHP = | 675 | hp |  | PD = | 887.086 | kW
Séries Sistemáticas - Eliminação de Variavés para os diferentes problemas do Projecto
Força Propulsiva e Velocidade de rotação conhecidas: Eliminação do Diâmetro
0.27598
|  |  | J | 0.4 | 0.5 | 0.6 | 0.7 | 0.8 | 0.9 | 1
|  |  | Kt | 0.0070651 | 0.017249 | 0.035767 | 0.066263 | 0.11304 | 0.18107 | 0.27598
Conclui-se
|  |  | P/D | 0.6 | 0.7 | 0.8 | 0.9 | 1 | 1.1 | 1.2
|  |  | J | 0.56228 | 0.60883 | 0.64969 | 0.68679 | 0.72117 | 0.75328 | 0.78365
|  |  | Kt | 0.049771 | 0.074809 | 0.10346 | 0.13488 | 0.16859 | 0.20408 | 0.24118
|  |  | 10Ko | 0.078876 | 0.11553 | 0.16156 | 0.2183 | 0.28467 | 0.36151 | 0.44935
|  |  | no | 0.56467 | 0.62744 | 0.66217 | 0.67537 | 0.67975 | 0.67678 | 0.66943
|  |  | Conlcui-se o J no máximo rendimento é | 0.27598 0.7: J =; 0.27598 0.8: 0.73518
[5 empty] | D = | 0.45863
|  |  | Preparado (Made by): | 0.27598 0.6: Aprovado (Approved by):; 0.27598 0.9: Rev. (Ver.)
|  |  | Frederico O Fernandes | [7 empty] | 0
|  |  | Data (Date) | 0.27598 0.9: Folha (Sheet)
|  |  | 2009-01-12 | [7 empty] | 3/ 1.

## Kt
Tabela 4.3 - The Propeller in " Open" Water
Open Water Characteristics of a Methodical Series
Z = 4 Ae/Ao =0.5
P/D : | 0.5 |  |  | 0.6 |  |  | 0.7 |  |  | 0.8 |  |  | 0.9 |  |  | 1 |  |  | 1.1 |  |  | 1.2 |  |  | 1.3 |  |  | 1.4
J | Kt | 10Kq | ηo | Kt | 10Kq | ηo | Kt | 10Kq | ηo | Kt | 10Kq | ηo | Kt | 10Kq | ηo | Kt | 10Kq | ηo | Kt | 10Kq | ηo | Kt | 10Kq | ηo | Kt | 10Kq | ηo | Kt | 10Kq | ηo
0 | 0.2044 | 0.1826 | 0 | 0.2517 | 0.2455 | 0 | 0.2974 | 0.3187 | 0 | 0.3415 | 0.4021 | 0 | 0.384 | 0.4956 | 0 | 0.425 | 0.5994 | 0 | 0.4644 | 0.7133 | 0 | 0.5022 | 0.8374 | 0 | 0.5384 | 0.9717 | 0 | 0.573 | 1.1161 | 0
0.1 | 0.1795 | 0.1642 | 0.17398 | 0.2254 | 0.2247 | 0.15965 | 0.2702 | 0.2956 | 0.14548 | 0.3114 | 0.3767 | 0.13157 | 0.3567 | 0.4681 | 0.12128 | 0.3984 | 0.5698 | 0.11128 | 0.4391 | 0.6818 | 0.1025 | 0.4787 | 0.804 | 0.094761 | 0.5173 | 0.9366 | 0.087904 | 0.5548 | 1.0794 | 0.081804
0.2 | 0.1499 | 0.1423 | 0.33531 | 0.1949 | 0.2001 | 0.31004 | 0.2393 | 0.2684 | 0.2838 | 0.2831 | 0.3471 | 0.25962 | 0.3263 | 0.4362 | 0.23811 | 0.3689 | 0.5357 | 0.2192 | 0.4109 | 0.6456 | 0.20259 | 0.4523 | 0.7659 | 0.18798 | 0.4931 | 0.8967 | 0.17504 | 0.5333 | 1.0378 | 0.16357
0.3 | 0.1156 | 0.1168 | 0.47256 | 0.1603 | 0.1718 | 0.4455 | 0.2047 | 0.2373 | 0.41187 | 0.2489 | 0.3133 | 0.37932 | 0.2929 | 0.3999 | 0.34971 | 0.3365 | 0.4971 | 0.32321 | 0.3799 | 0.6048 | 0.29992 | 0.4231 | 0.7231 | 0.27937 | 0.4659 | 0.852 | 0.26109 | 0.5086 | 0.9915 | 0.24492
0.4 | 0.0765 | 0.0879 | 0.55405 | 0.1215 | 0.1369 | 0.56501 | 0.1665 | 0.2021 | 0.52448 | 0.2115 | 0.2753 | 0.48908 | 0.2564 | 0.3593 | 0.4543 | 0.3013 | 0.454 | 0.4225 | 0.3461 | 0.5594 | 0.39388 | 0.391 | 0.6757 | 0.36839 | 0.4358 | 0.8026 | 0.34568 | 0.4805 | 0.9403 | 0.32532
0.5 | 0.0327 | 0.0553 | 0.47056 | 0.0786 | 0.1036 | 0.60374 | 0.1246 | 0.1629 | 0.60868 | 0.1707 | 0.2331 | 0.58275 | 0.2169 | 0.3143 | 0.54917 | 0.2631 | 0.4064 | 0.51518 | 0.3095 | 0.5094 | 0.48349 | 0.356 | 0.6234 | 0.45444 | 0.4026 | 0.7484 | 0.42809 | 0.4492 | 0.8843 | 0.40423
0.6 |  |  |  | 0.0315 | 0.0639 | 0.47074 | 0.079 | 0.1197 | 0.63024 | 0.1266 | 0.1867 | 0.64753 | 0.1743 | 0.2649 | 0.62833 | 0.2221 | 0.3543 | 0.59862 | 0.2701 | 0.4548 | 0.56712 | 0.3181 | 0.5665 | 0.53621 | 0.3663 | 0.6894 | 0.50738 | 0.4146 | 0.8235 | 0.48077
0.7 | [6 empty] | 0.0297 | 0.0725 | 0.45639 | 0.0792 | 0.1361 | 0.64831 | 0.1287 | 0.2112 | 0.6789 | 0.1782 | 0.2976 | 0.6671 | 0.2278 | 0.3955 | 0.64169 | 0.2774 | 0.5049 | 0.6121 | 0.3271 | 0.6257 | 0.58242 | 0.3768 | 0.7579 | 0.55388
0.8 | [9 empty] | 0.0284 | 0.0813 | 0.44477 | 0.08 | 0.153 | 0.66575 | 0.1314 | 0.2365 | 0.70742 | 0.1827 | 0.3317 | 0.7013 | 0.2338 | 0.4385 | 0.67887 | 0.2848 | 0.5571 | 0.6509 | 0.3357 | 0.6875 | 0.62171
0.9 | [12 empty] | 0.0283 | 0.0906 | 0.44743 | 0.0818 | 0.1708 | 0.68601 | 0.1348 | 0.2632 | 0.73361 | 0.1874 | 0.3675 | 0.73042 | 0.2396 | 0.4839 | 0.70924 | 0.2913 | 0.6122 | 0.68157
1 | [15 empty] | 0.0292 | 0.1007 | 0.4615 | 0.0841 | 0.19 | 0.70447 | 0.1381 | 0.2917 | 0.75349 | 0.1913 | 0.4058 | 0.75028 | 0.2437 | 0.5322 | 0.72879
1.1 | [18 empty] | 0.0305 | 0.1123 | 0.47548 | 0.0859 | 0.2113 | 0.71172 | 0.14 | 0.3229 | 0.75905 | 0.1928 | 0.4474 | 0.75444
1.2 | [21 empty] | 0.0308 | 0.1261 | 0.46648 | 0.0857 | 0.2353 | 0.6956 | 0.1386 | 0.3577 | 0.74002
1.3 | [24 empty] | 0.0284 | 0.1429 | 0.4112 | 0.0812 | 0.2632 | 0.63831
1.4 | [27 empty] | 0.0205 | 0.164 | 0.27852
Dados
|  | J | 0.4 | 0.5 | 0.6 | 0.7 | 0.8 | 0.9 | 1
|  | Kt | 0.0070651 | 0.017249 | 0.035767 | 0.066263 | 0.11304 | 0.18107 | 0.27598
|  | P/D | 0.6 | 0.7 | 0.8 | 0.9 | 1 | 1.1 | 1.2 | 1.3 | 1.4
|  | J | 0.56228 | 0.60883 | 0.64969 | 0.68679 | 0.72117 | 0.75328 | 0.78365 | 0.81235 | 0.83957
|  | Kt | 0.049771 | 0.074809 | 0.10346 | 0.13488 | 0.16859 | 0.20408 | 0.24118 | 0.27941 | 0.31852
|  | 10Kq | 0.078876 | 0.11553 | 0.16156 | 0.2183 | 0.28467 | 0.36151 | 0.44935 | 0.54806 | 0.6577
|  | no | 0.56467 | 0.62744 | 0.66217 | 0.67537 | 0.67975 | 0.67678 | 0.66943 | 0.65913 | 0.64713
d/dx (y)= -3.776x2 + 5.550x - 1.356
d/dx (y)= -3.776x2 + 5.550x - 1.356
d/dx (y)= 0
[24 empty] | y = | 0.73518
b =Ax
[23 empty] | A = | -0.2076 | -0.2424 | 0.2517 |  |  | x = | x2
[24 empty] | -0.1838 | -0.2537 | 0.2974 |  |  |  | x
[24 empty] | -0.1677 | -0.2559 | 0.3405 |  |  |  | 1
[24 empty] | -0.1525 | -0.258 | 0.384
[24 empty] | -0.144 | -0.2517 | 0.425
[24 empty] | -0.1411 | -0.2393 | 0.4644
[24 empty] | -0.1434 | -0.2207 | 0.5022
[24 empty] | -0.1507 | -0.1964 | 0.5384
[24 empty] | -0.1633 | -0.166 | 0.573
[23 empty] | b = | 1.8696 | -1.6517 | 0.3874
[23 empty] | a | b | c
[23 empty] | -2.0772 | 1.4093 | -0.1357 |  |  | Ji = | 0.56228 |  | Kt,i = | 0.049771
[23 empty] | -2.0534 | 1.398 | -0.09 |  |  |  | 0.60883 |  |  | 0.074809
[23 empty] | -2.0373 | 1.3958 | -0.0469 |  |  |  | 0.64969 |  |  | 0.10346
[23 empty] | -2.0221 | 1.3937 | -0.0034 |  |  |  | 0.68679 |  |  | 0.13488
[23 empty] | -2.0136 | 1.4 | 0.0376 |  |  |  | 0.72117 |  |  | 0.16859
[23 empty] | -2.0107 | 1.4124 | 0.077 |  |  |  | 0.75328 |  |  | 0.20408
[23 empty] | -2.013 | 1.431 | 0.1148 |  |  |  | 0.78365 |  |  | 0.24118
[23 empty] | -2.0203 | 1.4553 | 0.151 |  |  |  | 0.81235 |  |  | 0.27941
[23 empty] | -2.0329 | 1.4857 | 0.1856 |  |  |  | 0.83957 |  |  | 0.31852

## Tabela
Tabela 4.3 - The Propeller in " Open" Water
Open Water Characteristics of a Methodical Series
Z = 4 Ae/Ao =0.5
P/D : | 0.5 |  |  | 0.6 |  |  | 0.7 |  |  | 0.8 |  |  | 0.9 |  |  | 1 |  |  | 1.1 |  |  | 1.2 |  |  | 1.3 |  |  | 1.4
J | Kt | 10Kq | ηo | Kt | 10Kq | ηo | Kt | 10Kq | ηo | Kt | 10Kq | ηo | Kt | 10Kq | ηo | Kt | 10Kq | ηo | Kt | 10Kq | ηo | Kt | 10Kq | ηo | Kt | 10Kq | ηo | Kt | 10Kq | ηo
0 | 0.2044 | 0.1826 | 0 | 0.2517 | 0.2455 | 0 | 0.2974 | 0.3187 | 0 | 0.3415 | 0.4021 | 0 | 0.384 | 0.4956 | 0 | 0.425 | 0.5994 | 0 | 0.4644 | 0.7133 | 0 | 0.5022 | 0.8374 | 0 | 0.5384 | 0.9717 | 0 | 0.573 | 1.1161 | 0
0.1 | 0.1795 | 0.1642 | 0.17398 | 0.2254 | 0.2247 | 0.15965 | 0.2702 | 0.2956 | 0.14548 | 0.3114 | 0.3767 | 0.13157 | 0.3567 | 0.4681 | 0.12128 | 0.3984 | 0.5698 | 0.11128 | 0.4391 | 0.6818 | 0.1025 | 0.4787 | 0.804 | 0.094761 | 0.5173 | 0.9366 | 0.087904 | 0.5548 | 1.0794 | 0.081804
0.2 | 0.1499 | 0.1423 | 0.33531 | 0.1949 | 0.2001 | 0.31004 | 0.2393 | 0.2684 | 0.2838 | 0.2831 | 0.3471 | 0.25962 | 0.3263 | 0.4362 | 0.23811 | 0.3689 | 0.5357 | 0.2192 | 0.4109 | 0.6456 | 0.20259 | 0.4523 | 0.7659 | 0.18798 | 0.4931 | 0.8967 | 0.17504 | 0.5333 | 1.0378 | 0.16357
0.3 | 0.1156 | 0.1168 | 0.47256 | 0.1603 | 0.1718 | 0.4455 | 0.2047 | 0.2373 | 0.41187 | 0.2489 | 0.3133 | 0.37932 | 0.2929 | 0.3999 | 0.34971 | 0.3365 | 0.4971 | 0.32321 | 0.3799 | 0.6048 | 0.29992 | 0.4231 | 0.7231 | 0.27937 | 0.4659 | 0.852 | 0.26109 | 0.5086 | 0.9915 | 0.24492
0.4 | 0.0765 | 0.0879 | 0.55405 | 0.1215 | 0.1369 | 0.56501 | 0.1665 | 0.2021 | 0.52448 | 0.2115 | 0.2753 | 0.48908 | 0.2564 | 0.3593 | 0.4543 | 0.3013 | 0.454 | 0.4225 | 0.3461 | 0.5594 | 0.39388 | 0.391 | 0.6757 | 0.36839 | 0.4358 | 0.8026 | 0.34568 | 0.4805 | 0.9403 | 0.32532
0.5 | 0.0327 | 0.0553 | 0.47056 | 0.0786 | 0.1036 | 0.60374 | 0.1246 | 0.1629 | 0.60868 | 0.1707 | 0.2331 | 0.58275 | 0.2169 | 0.3143 | 0.54917 | 0.2631 | 0.4064 | 0.51518 | 0.3095 | 0.5094 | 0.48349 | 0.356 | 0.6234 | 0.45444 | 0.4026 | 0.7484 | 0.42809 | 0.4492 | 0.8843 | 0.40423
0.6 |  |  |  | 0.0315 | 0.0639 | 0.47074 | 0.079 | 0.1197 | 0.63024 | 0.1266 | 0.1867 | 0.64753 | 0.1743 | 0.2649 | 0.62833 | 0.2221 | 0.3543 | 0.59862 | 0.2701 | 0.4548 | 0.56712 | 0.3181 | 0.5665 | 0.53621 | 0.3663 | 0.6894 | 0.50738 | 0.4146 | 0.8235 | 0.48077
0.7 | [6 empty] | 0.0297 | 0.0725 | 0.45639 | 0.0792 | 0.1361 | 0.64831 | 0.1287 | 0.2112 | 0.6789 | 0.1782 | 0.2976 | 0.6671 | 0.2278 | 0.3955 | 0.64169 | 0.2774 | 0.5049 | 0.6121 | 0.3271 | 0.6257 | 0.58242 | 0.3768 | 0.7579 | 0.55388
0.8 | [9 empty] | 0.0284 | 0.0813 | 0.44477 | 0.08 | 0.153 | 0.66575 | 0.1314 | 0.2365 | 0.70742 | 0.1827 | 0.3317 | 0.7013 | 0.2338 | 0.4385 | 0.67887 | 0.2848 | 0.5571 | 0.6509 | 0.3357 | 0.6875 | 0.62171
0.9 | [12 empty] | 0.0283 | 0.0906 | 0.44743 | 0.0818 | 0.1708 | 0.68601 | 0.1348 | 0.2632 | 0.73361 | 0.1874 | 0.3675 | 0.73042 | 0.2396 | 0.4839 | 0.70924 | 0.2913 | 0.6122 | 0.68157
1 | [15 empty] | 0.0292 | 0.1007 | 0.4615 | 0.0841 | 0.19 | 0.70447 | 0.1381 | 0.2917 | 0.75349 | 0.1913 | 0.4058 | 0.75028 | 0.2437 | 0.5322 | 0.72879
1.1 | [18 empty] | 0.0305 | 0.1123 | 0.47548 | 0.0859 | 0.2113 | 0.71172 | 0.14 | 0.3229 | 0.75905 | 0.1928 | 0.4474 | 0.75444
1.2 | [21 empty] | 0.0308 | 0.1261 | 0.46648 | 0.0857 | 0.2353 | 0.6956 | 0.1386 | 0.3577 | 0.74002
1.3 | [24 empty] | 0.0284 | 0.1429 | 0.4112 | 0.0812 | 0.2632 | 0.63831
1.4 | [27 empty] | 0.0205 | 0.164 | 0.27852

## KQ
1. Dados do exercicio
9.564
| J | 0.2 | 0.3 | 0.4 | 0.5 | 0.6 | 0.7 | 0.8 | 0.9 | 1
| KQ | 0.030605 | 0.23241 | 0.97935 | 2.9887 | 7.437 | 16.0742 | 31.3393 | 56.4744 | 95.64
|  |  |  | -0.176 | -0.166 | 0.182
|  |  |  | -0.18 | -0.195 | 0.245
|  |  |  | -0.2 | -0.211 | 0.318
|  |  |  | -0.21 | -0.233 | 0.402
|  |  |  | -0.218 | -0.253 | 0.495
|  |  |  | -0.225 | -0.273 | 0.599
|  |  |  | -0.231 | -0.292 | 0.713
|  |  |  | -0.235 | -0.31 | 0.837
|  |  |  | -0.238 | -0.327 | 0.971
|  |  |  | -0.24 | -0.343 | 1.116
y = 45.19x2 - 22.01x + 2.661 |  | 9.564 0.4: 45.19; 9.564 0.5: -22.01; 9.564 0.6: 2.661
|  |  |  | a | b | c
|  | 9.564 0.4: -45.366; 9.564 0.5: 21.844; 9.564 0.6: -2.479; 9.564 0.9: Ji =; 9.564 1: 0.29835 | Kq,i = | 0.11681
|  | 9.564 0.4: -45.37; 9.564 0.5: 21.815; 9.564 0.6: -2.416; 9.564 1: 0.30784 |  | 0.056942
|  | 9.564 0.4: -45.39; 9.564 0.5: 21.799; 9.564 0.6: -2.343; 9.564 1: 0.31787 |  | 0.079762
|  | 9.564 0.4: -45.4; 9.564 0.5: 21.777; 9.564 0.6: -2.259; 9.564 1: 0.32794 |  | 0.10677
|  | 9.564 0.4: -45.408; 9.564 0.5: 21.757; 9.564 0.6: -2.166; 9.564 1: 0.33803 |  | 0.13842
|  | 9.564 0.4: -45.415; 9.564 0.5: 21.737; 9.564 0.6: -2.062; 9.564 1: 0.34826 |  | 0.1755
|  | 9.564 0.4: -45.421; 9.564 0.5: 21.718; 9.564 0.6: -1.948; 9.564 1: 0.35853 |  | 0.2181
|  | 9.564 0.4: -45.425; 9.564 0.5: 21.7; 9.564 0.6: -1.824; 9.564 1: 0.36885 |  | 0.26655
|  | 9.564 0.4: -45.428; 9.564 0.5: 21.683; 9.564 0.6: -1.69; 9.564 1: 0.3792 |  | 0.32118
|  |  |  | -45.43 | 21.667 | -1.545
P/D | 0.6 | 0.7 | 0.8 | 0.9 | 1 | 1.1 | 1.2 | 1.3 | 1.4
J | 0.29835 | 0.30784 | 0.31787 | 0.32794 | 0.33803 | 0.34826 | 0.35853 | 0.36885 | 0.3792
Kt | 0.16087 | 0.2017 | 0.24222 | 0.2827 | 0.32311 | 0.36359 | 0.40431 | 0.44518 | 0.48635
10Kq | 0.11681 | 0.056942 | 0.079762 | 0.10677 | 0.13842 | 0.1755 | 0.2181 | 0.26655 | 0.32118
no | 0.65396 | 1.7355 | 1.5363 | 1.3819 | 1.2559 | 1.1483 | 1.0578 | 0.98044 | 0.91386
equação do rendimentos
no = -264.4x2 + 175.0x - 27.58 y = -33.66x2 + 30.93x - 5.866
d/dx (no)= 0
| x= | 0.33094